## 指令集
Instruction | 128bits (24bits待扩充）
4bits | 4bits | 32bits | 32bits | 32bits
Out_Config | List_mode | actor_addr1 | actor_addr2 | actor_addr3 | 用给定地址的方式直接指定输出actor，至多三个
| Message_mode | host |  |  | 用message的方式从主机中获得输出actor的地址合集，用于三个以上
| Mem_mode | mem_addr |  |  | 从本地内存中获得输出actor的地址合集，用于三个以上
In_Config | ADD | op1_addr | op2_addr
| SUB | op1_addr | op2_addr
| MUL | op1_addr | op2_addr
| MAC | op1_addr | op2_addr | op3_addr
| POOL | op1_addr | stride1/stride2 | mode
| ACT | op1_addr | act_para | mode
STORE |  | mem_addr | host/op1_addr | 主机可以向actor发送message数据包，用于初始化本地内存
RESET | All_local_mem
All_out_reg
All_in_reg
All_mem
| Single_Mem | mem_addr
op_address | 32bits | 该指令字段可以表示其他的actor，也可以表示本地内存地址
4bits | 4bits | 8bits | 8bits | 8bits
Actor_mode | node | tile | actor |  | 表示操作数来自于其他actor的message数据包
Mem_mode | load_mode | mem_addr1 | mem_addr2 | step | 表示读取本地内存作为运算操作数，支持线性方式的迭代访存
Message (通道带宽128bits)
8bits | 8bits | 32bits | 32bits | 16bits | 16bits | 8bits | 8bits
head 0xff | reset_icache | source_addr | end_addr |  |  |  | tail 0xff 可设置校验码
| initi_icache | source_addr | end_addr | ins_num
| config | source_addr | end_addr | ins_addr
| start | source_addr | end_addr
| pause | source_addr | end_addr
| req | source_addr | end_addr |  |  | seq |  | seq用于区分来自同一actor的不同批次的message，同时匹配来自不同actor的message数据包
| ack | source_addr | end_addr |  |  | seq
| trans_data | source_addr | end_addr | data_dim1 | data_dim2 | seq
data_pacage(M*N )
data_pacage
16bits | 16bits | 16bits | 16bits | 16bits | 16bits | 16bits | 16bits
float1 | float2 | float3 | float4 | float5 | float6 | float7 | float8

## Sheet1
Instruction | 224bits | 指定actor的消费者和生产者，以及对数据执行的操作
8bits | 8bits | 32bits | 32bits | 32bits | 32bits | 32bits | 32bits | 32bits | 8bits | 8bits
Out_Config | SBP_mode | Op1_addr | Op2_addr | Op3_addr | Op4_addr | Op5_addr | Op6_addr |  |  |  | 用给定地址的方式直接指定输出actor，至多六个，如需继续则使用continue
| Continue | Op1_addr | Op2_addr | Op3_addr | Op4_addr | Op5_addr | Op6_addr
In_Config | ADD | Op1_addr | Op2_addr | B | C | H | W
| SUB | Op1_addr | Op2_addr | B | C | H | W
| MUL | Op1_addr | Op2_addr | B | M | N | K
| CONV | Op1_addr | Op2_addr | B | C_in | HW_in | k | C_out | Stride | Padding
| POOL | op1_addr |  | B | C | HW | k | mode | Stride | Padding
| ACT | op1_addr |  | B | C | H | W | mode
| STORE | op1_addr |  | B | C | H | W |  |  |  | 主机可以向actor发送message数据包，用于初始化本地内存
| LOAD | mem_addr |  | B | C | H | W
| GATHER | op1_addr | op2_addr
op_address | 32bits | 该指令字段可以表示其他的actor，也可以表示本地内存地址
4bits | 4bits | 8bits | 16bits
Actor_mode | node | tile | actor |  | 表示操作数来自于其他actor的message数据包
Mem_mode | mem_addr |  |  |  | 表示读取本地内存作为运算操作数，支持线性方式的迭代访存
Message (通道带宽256bits) |  |  | 传输指令和数据，控制actor的配置切换
8bits | 8bits | 32bits | 32bits | 32bits |  | 8bits | 8bits
head 0xff | reset_icache | source_addr | end_addr |  |  | seq | tail 0xff 可设置校验码
| initi_icache | source_addr | end_addr | ins_num |  | seq |  | ins_package
| config | source_addr | end_addr |  |  | seq
| jumpconfig | source_addr | end_addr | ins_addr |  | seq
| start | source_addr | end_addr |  |  | seq
| pause | source_addr | end_addr |  |  | seq
| req | source_addr | end_addr |  |  | seq |  | seq用于区分来自同一actor的不同批次的message，同时匹配来自不同actor的message数据包
| ack | source_addr | end_addr | data_traffic |  | seq
| trans_data | source_addr | end_addr | data_num |  | seq |  | data_package

## Sheet2
Instruction | 256bits | 指定actor的消费者和生产者，以及对数据执行的操作
8bits | 8bits | 2bits | 32bits | 2bits | 32bits | 2bits | 32bits | 2bits | 32bits
Out_Config | Out_mode | Op1_type | Op1_addr | Op2_type | Op2_addr | Op3_type | Op3_addr | Op4_type | Op4_addr | 用给定地址的方式直接指定输出actor，至多六个，如需继续则使用continue
| Continue | Op1_type | Op1_addr | Op2_type | Op2_addr | Op3_type | Op3_addr | Op4_type | Op4_addr
In_Config | In_mode | Op1_type | Op1_addr | Op2_type | Op2_addr | Op3_type | Op3_addr | Op4_type | Op4_addr
Continue
8bits | 8bits | 16bits | 16bits | 16bits | 16bits | 16bits | 16bits | 16bits | 16bits | 8bits
Op_Config | ADD | N | C | H | W
| SUB | N | C | H | W
| MUL | N_in | M | N | K
| CONV | N | C_in | HW_in | k | C_out | Stride | Padding |  | mode
| POOL | N | C | HW | k |  | Stride | Padding |  | mode
| ACT | N | C | H | W |  |  |  |  | mode
| FC | N_in | M | N | K |  |  |  |  | mode
| STORE | N | C | H | W
| LOAD | N | C | H | W
op_address | 32bits | 该指令字段可以表示其他的actor，也可以表示本地内存地址
4bits | 4bits | 8bits | 16bits
Actor_mode | node | tile | actor |  | 表示操作数来自于其他actor的message数据包
Mem_mode | mem_addr |  |  |  | 表示读取本地内存作为运算操作数，支持线性方式的迭代访存
Message (通道带宽256bits) |  |  | 传输指令和数据，控制actor的配置切换
8bits | 8bits | 32bits | 32bits | 32bits |  | 8bits | 8bits
head 0xff | initi_icache | source_addr | end_addr | ins_num |  | seq | tail 0xff | ins_package
| start | source_addr | end_addr | iterations |  | seq
| pause | source_addr | end_addr |  |  | seq
| continue | source_addr | end_addr |  |  | seq
| req | source_addr | end_addr |  |  | seq
| ack | source_addr | end_addr |  |  | seq |  | seq用于区分来自同一actor的不同批次的message，同时匹配来自不同actor的message数据包
| trans_data | source_addr | end_addr | data_num |  | seq
data_package